## Sheet1
I/O Name | Ball | SoM Net Name | Soc Pin Name | Function |  |  | Function | I/O Name | Ball | SoM Net Name | Soc Pin Name
DC_IN |  |  |  | 12V | 1 | 2 | 12V | DC_IN
GND |  |  |  |  | 3 | 4 |  | GND
LCD_DATA0 | M19 | IO_B35_LP7 | IO_L7P_T1_AD2P_35 | GPIO 0 | 5 | 6 | UARTLITE TX | GPIO_0 | L17 | IO_B35_LN11 | IO_L11N_T1_SRCC_35
LCD_DATA1 | M20 | IO_B35_LN7 | IO_L7N_T1_AD2N_35 | GPIO 1 | 7 | 8 | UARTLITE RX | GPIO_1 | L16 | IO_B35_LP11 | IO_L11P_T1_SRCC_35
LCD_DATA2 | N15 | IO_B35_LP21 | IO_L21P_T3_DQS_AD14P_35 | GPIO 2 | 9 | 10 | ADC0_N | GPIO_2 | J14 | IO_B35_LN20 | IO_L20N_T3_AD6N_35
LCD_DATA3 | N16 | IO_B35_LN21 | IO_L21N_T3_DQS_AD14N_35 | GPIO 3 | 11 | 12 | ADC0_P | GPIO_3 | K14 | IO_B35_LP20 | IO_L20P_T3_AD6P_35
LCD_DATA4 | K17 | IO_B35_LP12 | IO_L12P_T1_MRCC_35 | GPIO 4 | 13 | 14 | ADC1_N | GPIO_4 | A20 | IO_B35_LN2 | IO_L2N_T0_AD8N_35
LCD_DATA5 | K18 | IO_B35_LN12 | IO_L12N_T1_MRCC_35 | GPIO 5 | 15 | 16 | ADC1_P | GPIO_5 | B19 | IO_B35_LP2 | IO_L2P_T0_AD8P_35
LCD_DATA6 | L19 | IO_B35_LP9 | IO_L9P_T1_DQS_AD3P_35 | GPIO 6 | 17 | 18 | ADC2_N | GPIO_6 | D18 | IO_B35_LN3 | IO_L3N_T0_DQS_AD1N_35
LCD_DATA7 | L20 | IO_B35_LN9 | IO_L9N_T1_DQS_AD3N_35 | GPIO 7 | 19 | 20 | ADC2_P | GPIO_7 | E17 | IO_B35_LP3 | IO_L3P_T0_DQS_AD1P_35
LCD_DATA8 | J20 | IO_B35_LP17 | IO_L17P_T2_AD5P_35 | GPIO 8 | 21 | 22 | ADC3_N | FPGA_GPIO_0 | B20 | IO_B35_LN1 | IO_L1N_T0_AD0N_35
LCD_DATA9 | H20 | IO_B35_LN17 | IO_L17N_T2_AD5N_35 | GPIO 9 | 23 | 24 | ADC3_P | FPGA_GPIO_1 | C20 | IO_B35_LP1 | IO_L1P_T0_AD0P_35
LCD_DATA10 | J18 | IO_B35_LP14 | IO_L14P_T2_AD4P_SRCC_35 | GPIO 10 | 25 | 26 |  | FPGA_GPIO_2 | D20 | IO_B35_LN4 | IO_L4N_T0_35
LCD_DATA11 | H18 | IO_B35_LN14 | IO_L14N_T2_AD4N_SRCC_35 | GPIO 11 | 27 | 28 |  | FPGA_GPIO_3 | D19 | IO_B35_LP4 | IO_L4P_T0_35
LCD_DATA12 | L14 | IO_B35_LP22 | IO_L22P_T3_AD7P_35 | GPIO 12 | 29 | 30 | ADC4_N | FPGA_GPIO_4 | E19 | IO_B35_LN5 | IO_L5N_T0_AD9N_35
LCD_DATA13 | L15 | IO_B35_LN22 | IO_L22N_T3_AD7N_35 | GPIO 13 | 31 | 32 | ADC4_P | FPGA_GPIO_5 | E18 | IO_B35_LP5 | IO_L5P_T0_AD9P_35
LCD_DATA14 | K16 | IO_B35_LP24 | IO_L24P_T3_AD15P_35 | GPIO 14 | 33 | 34 |  | FPGA_GPIO_6 | F17 | IO_B35_LN6 | IO_L6N_T0_VREF_35
LCD_DATA15 | J16 | IO_B35_LN24 | IO_L24N_T3_AD15N_35 | GPIO 15 | 35 | 36 |  | FPGA_GPIO_7 | F16 | IO_B35_LP6 | IO_L6P_T0_35
LCD_DATA16 | J19 | IO_B35_LN10 | IO_L10N_T1_AD11N_35 | MOSI | 37 | 38 |  | LCD_CLK | K19 | IO_B35_LP10 | IO_L10P_T1_AD11P_35
LCD_DATA17 | G20 | IO_B35_LN18 | IO_L18N_T2_AD13N_35 | MISO | 39 | 40 |  | LCD_P2 | G19 | IO_B35_LP18 | IO_L18P_T2_AD13P_35
LCD_DATA18 | F20 | IO_B35_LN15 | IO_L15N_T2_DQS_AD12N_35 | SCK | 41 | 42 | SCL_1 | LCD_P3 | F19 | IO_B35_LP15 | IO_L15P_T2_DQS_AD12P_35
LCD_DATA19 | H17 | IO_B35_LN13 | IO_L13N_T2_MRCC_35 | SS_0 | 43 | 44 | SDA_1 | LCD_P15 | H16 | IO_B35_LP13 | IO_L13P_T2_MRCC_35
LCD_DATA20 | G18 | IO_B35_LN16 | IO_L16N_T2_35 | SS_1 | 45 | 46 | SCL_0 | LCD_DATA23 | G17 | IO_B35_LP16 | IO_L16P_T2_35
LCD_DATA21 | G15 | IO_B35_LN19 | IO_L19N_T3_VREF_35 |  | 47 | 48 | SDA_0 | LCD_DATA22 | H15 | IO_B35_LP19 | IO_L19P_T3_35
3.3V |  |  |  |  | 49 | 50 |  | GND